## NH3
PART LIST < B.O.M >
생산의뢰번호 |  |  | 발주업체 | 발주업체 | 대분류 | 중분류 | 소분류 | 작성자 | 작성일 | 제작수량 |  | 특이사항 |  | 단위 : EA TUBE : M
[8 empty] | 이희균 | 05.10.31 | 3
분 류 |  |  | 품목 MERGE | 품 명 | 도 면 번 호 | 규 격 | 재 질 | ERP CODE | 거래업체 | 수 량 |  | 가 격 |  | 비 고
대분류 | 중분류 | No | [7 empty] | 개별 | 종합 | 단가 | 총액
TOP ASS'Y | MANIFOLD ASS'Y | 1 |  | REGULATOR | REG1AB | 74-2462-KRM-21 |  | 3M10500040 | TESCOM | 2 | 6
|  | 2 |  | REGULATOR | REG1AB | 64-50V1-KRM-51 |  | 3M10500035 | TESCOM | 0 | 0
|  | 3 |  | REGULATOR | REG1AB | 74-2462-KRM-41-093 |  | 3M10500042 | TESCOM | 0 | 0
|  | 4 |  | REGULATOR | REG1AB | 74-2463-KRM-11 |  | 3M10500045 | TESCOM | 0 | 0
|  | 5 |  | REGULATOR | REG1AB | 74-2462-VRM-11 |  | 3M10500044 | TESCOM | 0 | 0
|  | 6 |  | REGULATOR | REG1AB | 74-2463-KRM-31-093 |  | 3M10500046 | TESCOM | 0 | 0
|  | 7 |  | REGULATOR | REGA | 499-199 |  | 3M10600029 | TESCOM | 0 | 0
|  | 8 |  | REGULATOR | REG | 74-2462-KRM-12 |  | 3M10600021 | TESCOM | 0 | 0
|  | 9 |  | REGULATOR | REG1AB | 64-36V3-KRK-41 |  | 3M10500028 | TESCOM | 0 | 0
|  | 10 |  | REGULATOR RING |  | 44985-4 |  | 3M1ZZ00028 | TESCOM | 2 | 6
|  | 11 |  | PRESSURE TANSDUCER | PT1AB | SKPTMV-WD420(-15-3000) |  | 3M40100022 | SEFA | 0 | 0
|  | 12 |  | PRESSURE TANSDUCER | PT4 | SKPSMV-WD420(-15-500) |  | 3M40100010 | SEFA | 0 | 0
|  | 13 |  | PRESSURE TANSDUCER | PT1AB | SKPTMV-WD420(-15-200) |  | 3M40100020 | SEFA | 2 | 6
|  | 14 |  | PRESSURE TANSDUCER |  | SKPSMV-WD420(-15-200) |  | 3M40100006 | SEFA | 3 | 9
|  | 15 |  | AIR BLOCK VALVE | AV2,5AB | FBNSDV-721-6.35-2B3-316LP-BHB-SR |  | 3M22400003 | FUJIKIN | 0 | 0
|  | 16 |  | AIR BLOCK VALVE |  | FBNSDV-721-6.35-2B3-316LP-BHB-PI-SR |  | 3M22400002 | FUJIKIN | 0 | 0
|  | 17 |  | AIR BLOCK VALVE | AV2,5,3,4AB | FBNDV-6.35-2B3-L-316LP-BHB-SR |  | 3M21800010 | FUJIKIN | 4 | 12
|  | 18 |  | AIR VALVE | AV6,7 | FPR-NSD-721-6.35-2-316LP-G |  | 3M22100003 | FUJIKIN | 2 | 6
|  | 19 |  | AIR VALVE |  | FPR-NSD-721-6.35-2-316LP-PI-G |  | 3M22100004 | FUJIKIN | 0 | 0
|  | 20 |  | AIR VALVE | AV11AB | FPR-NSD-721-6.35-316LP-G |  | 3M22100010 | FUJIKIN | 0 | 0
|  | 21 |  | AIR VALVE |  | FPR-NSD-721-6.35-316LP-PI-G |  | 3M22100012 | FUJIKIN | 0 | 0
|  | 22 |  | AIR VALVE | AV1AB | FPR-ND-71-6.35-2-L-316LP-G |  | 3M21500018 | FUJIKIN | 2 | 6
|  | 23 |  | AIR VALVE | AV11AB | FPR-ND-71-6.35-316LP-G |  | 3M21500026 | FUJIKIN | 2 | 6
|  | 24 |  | AIR VALVE | AV8 | FPR-NSD-721-6.35-2-UP-W |  | 3M22100008 | FUJIKIN | 0 | 0
|  | 25 |  | AIR VALVE | AV8 | FPR-ND-71-6.35-2-L-UP-W |  | 3M21500024 | FUJIKIN | 1 | 3
|  | 26 |  | AIR BLEED VALVE | AV9 | FPR-ND-71-6.35-2-L-316LP-FAJ-G |  | 3M21500016 | FUJIKIN | 1 | 3
|  | 27 |  | MANUAL VALVE | MV1AB | FUNDL-71G-6.35-316LP-R |  | 3M21300055 | FUJIKIN | 2 | 6
|  | 28 |  | MANUAL VALVE | MV3 | FUDDFL-721G-6.35-2-UP-W |  | 3M21900018 | FUJIKIN | 0 | 0
|  | 29 |  | MANUAL VALVE | MV2 | FUDDFL-721G-6.35-UP-W |  | 3M21900022 | FUJIKIN | 0 | 0
|  | 30 |  | MANUAL VALVE | MV3 | FUNDL-71G-6.35-2-UP-W |  | 3M21300053 | FUJIKIN | 1 | 3
|  | 31 |  | CHECK VALVE | CV1 | 6LCW4-VR4-P-C5 |  | 3M22700017 | NUPRO | 0 | 0
|  | 32 |  | CHECK VALVE | CV3AB | SS-4C-VCR-1/3-C5 |  | 3M22700030 | NUPRO | 0 | 0
|  | 33 |  | CHECK VALVE |  | 6L-CW4VR4-NE-P-C5 |  | 3M22700014 | NUPRO | 1 | 3
|  | 34 |  | CHECK VALVE |  | SS-4C-VCR-NE-1/3-C5 |  | 3M22700036 | NUPRO | 2 | 6
|  | 35 |  | LINE FILTER | LF2 | GLFF1100VMM4 |  | 3M30100005 | PALL | 1 | 3
|  | 36 |  | LINE FILTER | LF1AB | POU-3-SV1 |  | 3M30400020 | MOTT | 2 | 6
|  | 37 |  | LINE FILTER | LF1AB | N-50H-MO 1/4 VCR L84 |  | 3M30200010 | 일본 정선 | 0 | 0
|  | 38 |  | BULKHEADUNION |  | D8BH |  | 3M60100062 | TAE KWANG | 1 | 3
|  | 39 |  | BULKHEADUNION |  | D4BH-PX |  | 3M60100010 | TAE KWANG | 1 | 3
|  | 40 |  | BULKHEAD UNION |  | SS-400-61 |  | 3M60700022 | SWAGELOK | 1 | 3
|  | 41 |  | SWAGELOK UNION |  | SS-400-6 |  | 3M60700021 | SWAGELOK | 1 | 3
|  | 42 |  | SWAGELOK UNION |  | SS-810-61 |  | 3M60700063 | SWAGELOK | 1 | 3
|  | 43 |  | END CAP |  | SS-400-P |  | 3M60700027 | SWAGELOK | 2 | 6
|  | 44 |  | SHORT GLAND |  | D4SG19-PX |  | 3M60100030 | TAE KWANG | 13 | 39
|  | 45 |  | SHORT GLAND |  | D4SG6-PX |  | 3M60100034 | TAE KWANG | 0 | 0
|  | 46 |  | SHORT GLAND |  | S4SG19 |  | 3M60100193 | TAE KWANG | 3 | 9
|  | 47 |  | FEMALE NUT |  | S4FN |  | 3M60100183 | TAE KWANG | 16 | 48
|  | 48 |  | SHORT GLAND |  | S8SG19 |  | 3M60100240 | TAE KWANG | 1 | 3
|  | 49 |  | FEMALE NUT |  | S8FN |  | 3M60100232 | TAE KWANG | 1 | 3
|  | 50 |  | LONG GLAND |  | D4LG19-PX |  | 3M60100023 | TAE KWANG | 6 | 18
|  | 51 |  | LONG GLAND |  | S4LG19 |  | 3M60100188 | TAE KWANG | 6 | 18
|  | 52 |  | MALE NUT |  | S4MN |  | 3M60100191 | TAE KWANG | 12 | 36
|  | 53 |  | MICRO ELBOW |  | D4E6-PX |  | 3M60100018 | TAE KWANG | 8 | 24
|  | 54 |  | MICRO ELBOW |  | S4E6 |  | 3M60100180 | TAE KWANG | 8 | 24
|  | 55 |  | MICRO TEE |  | D4T6-PX |  | 3M60100038 | TAE KWANG | 6 | 18
|  | 56 |  | MICRO TEE |  | S4T6 |  | 3M60100201 | TAE KWANG | 3 | 9
|  | 57 |  | MICRO CROSS |  | S4CT6 |  | 3M60100177 | TAE KWANG | 1 | 3
|  | 58 |  | MICRO REDUCER |  | S8X4R6 |  | 3M60100284 | TAE KWANG | 1 | 3
|  | 59 |  | MICRO REDUCER |  | D8X4R10-PX |  | 3M60100088 | TAE KWANG | 1 | 3
|  | 60 |  | TUBE |  | SUS-316L-EP-TUBE-1/4" DM |  | 3M90300003 | VALEX | 4.5 | 13.5
|  | 61 |  | TUBE |  | SUS-316L-BA-TUBE-1/4" |  | 3M90200003 | SUMIKIN | 1.47 | 4.41
|  | 62 |  | TUBE |  | SUS-316L-EP-TUBE-1/2" DM |  | 3M90300001 | SUMIKIN | 0 | 0
|  | 63 |  | TUBE |  | SUS-316L-BA-TUBE-1/2" |  | 3M90200001 | SUMIKIN | 0.2 | 0.6
|  | 64 |  | TUBE |  | SUS-316L-BA-TUBE-1/8" |  | 3M90200004 | SUMIKIN | 2.3 | 6.9
|  | 65 |  | CAP |  | S4CP |  | 3M60100176 | TAE KWANG | 2 | 6
|  | 66 |  | CAP |  | S8CP |  | 3M60100227 | TAE KWANG | 1 | 3
|  | 67 |  | PLUG |  | S4PG |  | 3M60100192 | TAE KWANG | 2 | 6
|  | 68 |  | SWAGELOK UNION |  | SS-200-1-2 |  | 3M60700006 | CAJON | 2 | 6
|  | 69 |  | GASKET |  | UJR-6.35RE-RG-NI-O |  | 3M60400025 | FUJIKIN | 47 | 141
|  | 70 |  | GASKET |  | UJR-9.52RE-RG-NI-O |  | 3M60400034 | FUJIKIN | 2 | 6
|  | 71 |  | WELD TEE |  | D4T19-PX |  | 3M60100035 | TAE KWANG | 2 | 6
|  | 72 |  | TUBE STUB |  | 1/4" |  | 3O31420001 | 신광테크 | 3 | 9
|  | 73 |  | TUBE STUB |  | 1/2" |  | 3O31420003 | 신광테크 | 0 | 0
|  | 74 |  | SWAGELOK NUT SET |  | SS-402-1 |  | 3M60700031 | CAJON | 3 | 9
|  | 75 |  | SWAGELOK NUT SET |  | T-400-SET |  | 3M60600170 | CAJON | 3 | 9
|  | 76 |  | SWAGELOK NUT SET |  | SS-812-1 |  | 3M60700071 | CAJON | 0 | 0
|  | 77 |  | SWAGELOK NUT SET |  | T-810-SET |  | 3M60600172 | CAJON | 0 | 0
|  | 78 |  | SWAGELOK BACK FERRULE |  | S-1214-1 |  | 3M60700093 | CAJON | 0 | 0
|  | 79 |  | SWAGELOK FRONT FERRULE |  | S-1213-1 |  | 3M60700094 | CAJON | 0 | 0
|  | 80 |  | BORETHRU (2중 배관 UNION) 1/2" |  | SS-810-3-61-4BT |  | 3M60700058 | CAJON | 0 | 0
|  | 81 |  | BORETHRU (2중 배관 UNION) |  | 1/2"-3/4"(가공품) FERRULE 포함 |  | 3M60700091 | 신광 | 0 | 0
|  | 82 |  | C G A |  | CGA 320 |  | 3M70300002 | PRIMET | 0 | 0
|  | 83 |  | C G A |  | CGA 330 |  | 3M70300012 | PRIMET | 0 | 0
|  | 84 |  | C G A |  | CGA 350 |  | 3M70300025 | PRIMET | 0 | 0
|  | 85 |  | C G A |  | CGA 580 |  | 3M70300028 | PRIMET | 0 | 0
|  | 86 |  | C G A |  | CGA 590 |  | 3M70300029 | PRIMET | 0 | 0
|  | 87 |  | C G A |  | CGA 660 |  | 3M70300030 | PRIMET | 0 | 0
|  | 88 |  | C G A |  | CGA 679 |  | 3M70300033 | PRIMET | 0 | 0
|  | 89 |  | C G A |  | 45-632-4BW-V-NI |  | 3M70200001 | PRIMET | 0 | 0
|  | 90 |  | C G A |  | 45-638-4BW-V-NI |  | 3M70200005 | PRIMET | 0 | 0
|  | 91 |  | C G A |  | 45-640-4BW-V-NI |  | 3M70200006 | PRIMET | 0 | 0
|  | 92 |  | C G A |  | 45-712-4BW-V-NI |  | 3M70200009 | PRIMET | 0 | 0
|  | 93 |  | C G A |  | 45-720-4BW-V-NI |  | 3M70200015 | PRIMET | 0 | 0
|  | 94 |  | C G A |  | 45-724-4BW-V-NI |  | 3M70200017 | PRIMET | 0 | 0
|  | 95 |  | C G A |  | JIS 22-14-LH |  | 3M70300035 | PRIMET | 2 | 6
|  | 96 |  | C G A |  | JIS 22-14-RH |  | 3M70300036 | PRIMET | 0 | 0
|  | 97 |  | C G A |  | JIS 26-14-RH |  | 3M70300040 | PRIMET | 0 | 0
| OPTION | 98 |  | LEAK DETECTOR |  | SEC2000N NH3 |  | 3M80200031 | SEC | 1 | 3
|  | 99 |  | VALVE SHUTTER |  | VS100-MARK II |  | 3MA0100002 | TOMOE | 2 | 6
|  | 100 |  | SPRINKLER |  | 72도 |  | 3MA0100007 | ㈜스타코 | 1 | 3
|  | 101 |  | AUTO GUARD |  | AVL-63-20-1/4-P-SA |  | 3N30100092 | 훼스토 | 0 | 0
|  | 102 |  | DAMPER ASS'Y |  | MANUAL(100) |  | 3O10110001 | 삼보 금속 | 1 | 3
|  | 103 |  | DAMPER ASS'Y |  | AUTO 100 MM |  | 3O10110002 | 삼보금속㈜ | 0 | 0
| BRACKET | 104 |  | REG BRACKET | MF-BKT-SUS-REG-001 |  |  | 3O31104001 | 삼보 금속 | 2 | 6
|  | 105 |  | VALVE BRACKET | MF-BKT-SUS-VV-003 | 1/4" HI MANUAL |  | 3O31102003 | 삼보 금속 | 0 | 0
|  | 106 |  | VALVE BRACKET | MF-BKT-SUS-VV-001 | 1/4" HI AIR VALVE |  | 3O31102001 | 삼보 금속 | 2 | 6
|  | 107 |  | VALVE BRACKET | MF-BKT-SUS-VV-002 | 1/4" LOW AIR & MANUAL VALVE |  | 3O31102002 | 삼보 금속 | 9 | 27
|  | 108 |  | BLOCK VALVE BRACKET | MF-BKT-SUS-BV-002 | 1/4" LOW BLOCK-VALVE |  | 3O31103002 | 삼보 금속 | 4 | 12
|  | 109 |  | BLOCK VALVE BRACKET | MF-BKT-SUS-BV-001 | 1/4" HI BLOCK-VALVE |  | 3O31103001 | 삼보 금속 | 0 | 0
|  | 110 |  | LINE BRACKET | MF-BKT-AL-LINE-007 | (1/4"*30H) |  | 3O31101004 | 신광 테크 | 6 | 18
|  | 111 |  | LINE BRACKET | MF-BKT-AL-LINE-014(1/8"*40H) | 2 HOLE |  | 3O31101009 | 신광 테크 | 1 | 3
|  | 112 |  | LINE BRACKET | MF-BKT-AL-LINE-019(1/4"*83H) | 2 HOLE |  | 3O31101010 | 신광 테크 | 0 | 0
|  | 113 |  | PT BRACKET | MF-BKT-SUS-PT-002 | 1/4" PT |  | 3O31105001 | 삼보 금속 | 2 | 6
|  | 114 |  | AIR REGULATOR BRACKET | SMC |  |  | 3O31104011 | SMC | 1 | 3
|  | 115 |  | RETAINER | STD-RET-001 | 1/4" VCR & 3/8" S/W |  | 3O31430001 | 삼보 금속 | 1 | 3
|  | 116 |  | RETAINER | STD-RET-002 | 1/4" S/W |  | 3O31430002 | 삼보 금속 | 1 | 3
|  | 117 |  | RETAINER |  | 3/8",1/2" VCR |  | 3O31430003 | 삼보 금속 | 1 | 3
|  | 118 |  | RETAINER |  | 1/2" S/W |  | 3O31430004 | 삼보 금속 | 1 | 3
| CASE ASS'Y | 119 |  | CASE | 2B/T 1DOOR(국내용) | 800*550*1850 |  | 3O10200001 | 삼보 금속 | 1 | 3
|  | 120 |  | PANEL |  | SUS 1.5T |  | 3O10210001 | 삼보 금속 | 1 | 3
|  | 121 |  | CYLINDER BRAKET | MF-BKT-AL-007 |  |  | 3O31106001 | 신광 테크 | 4 | 12
|  | 122 |  | CYLINDER 고정 CHAIN |  | 실린더 고정용 CHAIN |  | 3O31470001 | 삼보 금속 | 4 | 12
|  | 123 |  | CYLINDER 고정 BELT |  | 1M*제작 |  | 3O31470002 | 미륭 상사 | 0 | 0
|  | 124 |  | FOOT MASTER |  | MC-60S |  | 3Y90100141 | 대한 공구 | 4 | 12
|  | 125 |  | ATTO LOGO STICKER | CASE-SUN-013 | 아토 상호 |  | LOGO | 미륭 상사 | 0 | 0
|  | 126 |  | GAS NAME STICKER | CASE-GN-007 | PANEL |  | 3O31201001 | 미륭 상사 | 1 | 3
|  | 127 |  | 가스 특성 테이프 |  | 적색 |  | TAPE | 3M | 1 | 3
|  | 128 |  | 위험표시 STICKER | CASE-ST-001 | 독성물질 |  | 3O31201013 | 미륭 상사 | 1 | 3
|  | 129 |  | 위험표시 STICKER | CASE-ST-002 | 부식 |  | 3O31201011 | 미륭 상사 | 0 | 0
|  | 130 |  | 위험표시 STICKER | CASE-ST-003 | 폭발 |  | 3O31201010 | 미륭 상사 | 1 | 3
|  | 131 |  | 위험표시 STICKER | CASE-ST-004 | 인화성물질 |  | 3O31201012 | 미륭 상사 | 1 | 3
|  | 132 |  | 위험표시 STICKER | CASE-ST-006 | 비상 대피(국내용) |  | CASE-ST-006 | 미륭 상사 | 1 | 3
|  | 133 |  | 위험표시 STICKER | CASE-ST-012 | 보호구 착용 |  | 3O31201014 | 미륭 상사 | 1 | 3
|  | 134 |  | CAUTION STICKER | CASE-ST-008 | 실린더 운반 |  | CASE-ST-008 | 미륭 상사 | 1 | 3
|  | 135 |  | CAUTION STICKER | CASE-ST-010 | 고정 벨트 체결 |  | CASE-ST-010 | 미륭 상사 | 1 | 3
|  | 136 |  | EXHAUST CLOSE STICKER | CASE-ST-016 | EXHAUST CLOSE |  | CASE-ST-016 | 미륭 상사 | 1 | 3
|  | 137 |  | EXHAUST OPEN STICKER | CASE-ST-017 | EXHAUST OPEN |  | CASE-ST-017 | 미륭 상사 | 1 | 3
|  | 138 |  | SERIAL 명판 | CASE-GN-013 | S-MARK 인증용 |  | 3O31310003 | 미`륭 상사 | 1 | 3
|  | 139 |  | ACRYLIC GAS NAME FLATE | CASE-GN-015 | 2BT G/C |  | 3O31320002 | 미륭 상사 | 1 | 3
|  | 140 |  | PREFILTER |  | 180X90X10T |  | 3O31410001 | 무지개필터 | 2 | 6
|  | 141 |  | PACKING | PA-004 | φ26*1/4" | RUBBER | 3O31450004 | 오리엔탈 | 2 | 6
|  | 142 |  | PACKING | PA-008 | φ36*3/8" | RUBBER | 3O31450008 | 오리엔탈 | 1 | 3
|  | 143 |  | SLIDER |  | SUS-3T |  | 3O10200011 | 삼보 금속 | 1 | 3
|  | 144 |  | SAFETY FILM |  | 방법용(500X300)-GGL800GL90 |  | 3O31204001 | 웰막 코리아 | 1 | 3
|  | 145 |  | 개패 고리 명판 |  |  |  | 3O31481001 | 미륭상사 | 3 | 9
|  | 146 |  | AIR FITTING |  | PL4-01M |  | 3MB0100001 | PISCO | 0 | 0
|  | 147 |  | AIR FITTING |  | PL4-M5M |  | 3MB0100002 | PISCO | 16 | 48
|  | 148 |  | WEIGHT COVER |  | 239X239X35 |  | 3O10200009 | 삼보 금속 | 2 | 6
|  | 149 |  | RACK-CYLINDER 받침대 |  | 1.5T-694X400 |  | 3O10710001 | 삼보 금속 | 0 | 0
|  | 150 |  | EVSS COVER |  | HW-6PIN |  | 3O10200012 | 삼보 금속 | 0 | 0
|  | 151 |  | EVSS COVER |  | W-2PIN |  | 3O10200013 | 삼보 금속 | 1 | 3